## Arkusz1
TABELA ELEMENTÓW ROZLICZENIOWYCH
REMONT POKRYCIA DACHOWEGO BUDYNKU WORD W GORZOWIE WLKP.
Nr | Podstawa | STWIOR | Nazwa | Jedn. miary | Ilość | Cena jedn. | Wartość
1 | DACH BUDYNKU GŁÓWNEGO
1.1 | Roboty przygotowawcze
10 | Norma zakadowa | STB 00.00.00 | Montaż wyciągu towarowego osobowego na ścianie budynku | kpl | 1
20 | Norma zakadowa | STB 00.00.00 | Czas pracy wyciągu towarowego osobowego | kpl | 1
30 | Norma zakadowa | STB 00.00.00 | Demontaż wyciągu towarowo osobowego | kpl | 1
40 | 100-10 | STB 00.00.00 | Podwieszenie i zabezpieczenie elementów znajdujących się na dachu w celu wykonania robót | Kpl | 1
50 | 200-10 | STB 00.00.00 | Ułożenie i zamontowanie elementów wcześniej zdemontowanych i podwieszonych | kpl | 1
Razem element 1.1: Roboty przygotowawcze
1.2 | Dach
60 | KNR 0-17 IGM 2608-1 | STB 01.02.00 | Przygotowanie starego podłoża poprzez oczyszczenie mechaniczne i zmycie | m2 | 489.94
70 | KNR 0-17 IGM 2608-2 | STB 01.02.00 | Przygotowanie starego podłoża poprzez impregnację środkiem gruntującym | m2 | 489.94
80 | KNR 0-22 IGM 531-1 | STB 01.02.00 | Przygotowanie podłoża - istniejące pęcherze naciąć i zgrzać palnikiem | m2 | 489.94
90 | KNR 0-22 IGM 531-2 | STB 01.02.00 | Krycie dachów papą termozgrzewalną o parametrach : | m2 | 489.94
gr - 5,2 mm
wkład 250g/m2
giętkość na niskie temperatury -(30)
Razem element 1.2: Dach
1.3 | Obróbki z papy
100 | KNR 2-02 WACETOB 504-3 | STB 01.02.00 | Pokrycie dachów papą termozgrzewalną - obróbki z papy nawierzchniowej ATTYKA DACHU | m2 | 20.8
Razem element 1.3: Obróbki z papy
1.4 | Wywiewki kanalizacyjne
110 | KNR 4-01 1212-40 | STB 01.02.00 | Malowanie farbą olejną elementów metalowych dwukrotne - rur kanalizacyjnych żeliwnych - analogia wywietrzaków | m | 11
120 | KNR 4-01 100-10 | STB 01.02.00 | Uzupełnienie czapek na wywietrzakach | szt | 2
130 | 200-20 | STB 01.02.00 | Uszczelnienie masą asfaltową na gorąco styku papy przy wywiewkach kanalizacyjnych | szt | 11
Razem element 1.4: Wywiewki kanalizacyjne
1.5 | Uszczelnienie przy kominach
140 | 200-20 | STB 01.02.00 | Uszczelnienie obróbek blacharskich przy kominach silikonem dekarskim | m | 51
Razem element 1.5: Uszczelnienie przy kominach
1.6 | Wymiana obróbki ściany szczytowej od ul. Podmiejskiej wg zalecenia z przeglądu budynku
150 | KNR 4-01 535-8 | STB 01.01.00 | Rozebranie murów ogniowych, okapów, kołnierzy, gzymsów itp.z blachy nie nadającej się do użytku | m2 | 6.5
160 | KNR 2-02 507-2 | STB 01.02.00 | Obróbki z blachy tytanowo cynkowej przy szerokości w rozwinięciu ponad 25 cm | m2 | 8.45
Razem element 1.6: Wymiana obróbki ściany szczytowej od ul. Podmiejskiej wg zalecenia z przeglądu budynku
1.7
170
180
190
200
Razem rozdział 1: DACH BUDYNKU GŁÓWNEGO
2 | DACH NAD WIATROŁAPEM OD STRONY ZACHODNIEJ
210 | KNR 0-17 IGM 2608-1 | STB 01.02.00 | Przygotowanie starego podłoża poprzez oczyszczenie mechaniczne i zmycie | m2 | 41.9
220 | KNR 0-17 IGM 2608-2 | STB 01.02.00 | Przygotowanie starego podłoża poprzez impregnację środkiem gruntującym | m2 | 41.9
230 | KNR 0-22 IGM 531-1 | STB 01.02.00 | Przygotowanie podłoża | m2 | 41.9
240 | KNR 0-22 IGM 531-2 | STB 01.02.00 | Krycie dachów papą termozgrzewalną dkd | m2 | 41.9
250 | KNR 2-02 WACETOB 504-3 | STB 01.02.00 | Pokrycie dachów papą termozgrzewalną - obróbki z papy nawierzchniowej | m2 | 23.06
260 | 200-20 | STB 01.02.00 | Uszczelnienie obróbek blacharskich silikonem dekarskim | m | 15.3
Razem rozdział 2: DACH NAD WIATROŁAPEM OD STRONY ZACHODNIEJ
Razem kosztorys: REMONT POKRYCIA DACHOWEGO BUDYNKU WORD
WG OCENY STANU TECHNICZNEGO BUDYNKU